## Sheet1
示波器选型表
|  | 205A | 205B | 205C | 205X | 210A | 210B | 220A | 220B | 2062A | 2062B
示波器 |  | √ | √ | √ | √ | √ | √ | √ | √ | √ | √
| 采样率 | 48M | 48M | 48M | 48M | 100M | 100M | 200M | 200M | 60M | 60M
| 带宽 | 20M | 20M | 20M | 20M | 40M | 40M | 60M | 60M | 20M | 20M
| 输入电压（X1) | ±6V | ±6V | ±6V | ±6V | ±16V | ±16V | ±16V | ±16V | ±32V | ±32V
| 输入电压（X10) | ±60V | ±60V | ±60V | ±60V | ±160V | ±160V | ±160V | ±160V | ±320V | ±320V
| 耦合 | AC,DC | AC,DC | AC,DC | AC,DC | AC,DC | AC,DC | AC,DC | AC,DC | AC,DC | AC,DC
| ADC位数 | 8 | 8 | 8 | 8 | 8 | 8 | 8 | 8 | 12 | 12
| 硬件触发 |  |  |  |  | 边沿 | 边沿 | 边沿 | 边沿 | 边沿、脉宽 | 边沿、脉宽
| 硬件频率计 |  |  |  |  | 15M | 15M | 15M | 15M | 10M | 10M
频谱分析仪 |  | √ | √ | √ | √ | √ | √ | √ | √ | √ | √
|  | 0~20M | 0~20M | 0~20M | 0~20M | 0~40M | 0~40M | 0~60M | 0~60M | 0~20M | 0~20M
数据记录仪 |  | √ | √ | √ | √
| 采样率 | 1K-24M | 1K-24M | 1K-24M | 1K-24M
| 输入电压（X1) | ±6V | ±6V | ±6V | ±6V
| 输入电压（X10) | ±60V | ±60V | ±60V | ±60V
| 耦合 | AC,DC | AC,DC | AC,DC | AC,DC
| ADC位数 | 8 | 8 | 8 | 8
DDS信号源 |  |  | √ |  | √ |  | √ |  | √ |  | √
| DAC位数 |  | 8 |  | 8 |  | 8 |  | 8 |  | 12
| 范围 |  | 1Hz~20MHz |  | 1Hz~20MHz |  | 1Hz~20MHz |  | 1Hz~20MHz |  | 0.1Hz~20MHz
| 步进 |  | 1Hz |  | 1Hz |  | 1Hz |  | 1Hz |  | 0.1Hz
逻辑分析仪 |  |  |  | √ | √
说明：DDS、示波器可以同时使用；逻辑分析仪、示波器不可以同时使用

## Sheet2
Oscilloscope Table
|  | 205A | 205B | 205C | 210A | 210B | 220A | 220B | 2062A | 2062B
Oscilloscope |  | √ | √ | √ | √ | √ | √ | √ | √ | √
| Sampling Rate | 48M | 48M | 48M | 100M | 100M | 200M | 200M | 60M | 60M
| Bandwidth | 20M | 20M | 20M | 40M | 40M | 60M | 60M | 20M | 20M
| Input（X1) | ±6V | ±6V | ±6V | ±16V | ±16V | ±16V | ±16V | ±32V | ±32V
| Input（X10) | ±60V | ±60V | ±60V | ±160V | ±160V | ±160V | ±160V | ±320V | ±320V
| Coupling | AC,DC | AC,DC | AC,DC | AC,DC | AC,DC | AC,DC | AC,DC | AC,DC | AC,DC
| ADC Bit | 8 | 8 | 8 | 8 | 8 | 8 | 8 | 12 | 12
| Hardware trigger |  |  |  | √ | √ | √ | √ | √ | √
Spectrum analyzer |  | √ | √ | √ | √ | √ | √ | √ | √ | √
|  | 0~20M | 0~20M | 0~20M | 0~40M | 0~40M | 0~60M | 0~60M | 0~20M | 0~20M
Recorder |  | √ | √ | √
| Sampling Rate | 1K-24M | 1K-24M | 1K-24M
| Input（X1) | ±6V | ±6V | ±6V
| Input（X10) | ±60V | ±60V | ±60V
| Coupling | AC,DC | AC,DC | AC,DC
| ADC Bit | 8 | 8 | 8
DDS |  |  | √ |  |  | √ |  | √ |  | √
|  |  | 1Hz~20MHz |  |  | 1Hz~20MHz |  | 1Hz~20MHz |  | 1Hz~20MHz
Sweeper |  |  | √ |  |  | √ |  | √ |  | √
|  |  | 1Hz~10MHz |  |  | 1Hz~10MHz |  | 1Hz~10MHz |  | 1Hz~10MHz
Logic Analyzer |  |  | √